## Sheet1
Wide bandwidth PA3AKE type Filters no end shunt C and all SMT and all L's same on each band
(Note: Inductors in nH, Capacitors in pF. For component references refer to the Minifilter v1.1 Schematics.)
50ohm designs | Right most on Minifilter pcb | [6 empty] | Left most on Minifilter pcb
Band | L1/2 nH | C5/6 | C7/8 | L3/4 nH | C11/12 | C13/14 | L5/6 nH | C17/18
160 | 8200 | 1000 | 1500 | 8200 | 1500 | 1500 | 8200 | 1000
80 | 3900 | 560 | 1200 | 3900 | 1200 | 1200 | 3900 | 560
60
40 | 2200 | 330 | 560 | 2200 | 680 | 560 | 2200 | 330
30
20 | 1500 | 180 | 330 | 1500 | 270 | 330 | 1500 | 180
17 15 | 820 | 120 | 180 | 820 | 270 | 180 | 820 | 120
12 10 | 680 | 68 | 120 | 680 | 120 | 120 | 680 | 68
API 1210 std values in nH
220
270
330
390
470
560
680
820
1000
1200
1500
1800
2200
2700
3300
3900
4700
5600
6800
8200
10000
12000
15000
18000